## Especificaciones técnicas
LC058 - APENDICE I ESPECIFICACIONES TÉCNICAS
Ítem | Especificaciones técnicas solicitadas por FAO |  | Municipio de La Vega | Municipio de Argelia | Municipio de Almaguer |  | Descripción | Unidad de Medida | Cantidad Total | Con el fin de determinar el cumplimiento de lo exigido. Los proveedores deben describir las especificaciones técnicas y marcas ofrecidas
1 | Boyas tipo lápiz construidas PVC, Fibra de vidrio y poliuretano de un largo de tres (3) metros por un espesor de 8" pulgadas, que incluye: Cono de 20 cm fijo a la parte superior. Con peso muerto en concreto, calculado para flotación vertical para que no representen un peligro para la navegación con un ojo de sujeción en acero inoxidable. Pintura antifouling en la parte sumergida (1,30 mts). | Unidad | 5 | 0 | 119 | 124
2 | Boya redonda de color blanco con franja azul reflectante, de 18" de diámetro en la línea ecuatorial de la boya, flotabilidad 100 lbs, ojo giratorio y alma (tubo interior) en acero inoxidable. | Unidad | 0 | 21 | 5 | 26
3 | Grilletes para ancla de acero galvanizado de ¾”, 4.7 toneladas – apertura de 34mm. | Unidad | 0 | 2 | 0 | 2
4 | Cabo polipropileno amarillo de 1" | Frasco x litro | 0 | 41 | 26 | 67
5 | Guardacabos de 1" en acero galvanizado | Unidad | 47 | 129 | 160 | 336
6 | MARINE ANCHOR SYSTEMS40,000 lbs (178 kN) ultimate tensile strength anchor • Working loads (2-1 Safety Factor) 20,000 lbs (89 kN) • Largest of the most commonly used anchors for “Softer” soils • Hot dip galvanized.Tamaño de la varilla de 8 pies de longitude. Marca sugerida: MANTA - RAY
7 | MARINE ANCHOR SYSTEMS 40,000 lbs (178 kN) ultimate tensile strength anchor • Working loads (2-1 Safety Factor) 20,000 lbs (89 kN) • Largest of the most commonly used anchors for “Softer” soils • Hot dip galvanized. Tamaño de la varilla de 4 pies de longitude Marca sugerida: MANTA - RAY
8 | Amarres transparentes 4,8 mm x 400 mm, bolsa x 100 unidades