## Especificaciones técnicas
Ítem | Especificaciones técnicas solicitadas por FAO | Unidad de Medida | Con el fin de determinar el cumplimiento de lo exigido. Los proveedores deben describir las especificaciones técnicas y marcas ofrecidas
1 | Molino triturador forrajero TRF 80 GF Trapp para uso continuo, Producción: Hasta 430 Kilos Hora Moliendo granos secos motor gasolina Hasta 1200 Kilos Hora Picando ración verde 2 Martillos Móviles, 2 Cuchillas Incluye Motor Gasolina Briggs Stratton 3.5 HP, 4 cribas y lamina lisa para picar pasto Acoplado directo al motor. Cuerpo construido con chapa de 4,25mm de espesura, láminas de corte (cuchilla) de acero especial, piezas con tratamiento anticorrosivo y pintura de polvo de poliéster y polimerizado en estufa, tensión: Motores con selector de voltaje 110/220, garantía: 12 meses | Unidad
2 | Machete de 20 Pulgadas pulido Marcas sugeridas Incolma, Herragro con funda*Unidad | Unidad
3 | Martillo de 29 mm, con mango de madera, Marcas sugeridas herragro, incolma*Unidad | Unidad
4 | Serrucho 18" con mango plastico - afilado, Marcas sugeridas stanley, incolma*Unidad | Unidad
5 | Tijeras para podar de 23 cm (aprox 9 ”) - de una mano ref. 352321, Marcas sugeridas: Bahco, Ergo o Gavilán *Unidad | Unidad
6 | Balanza de reloj por 12,5 Kilos con platón.*Unidad | Unidad
7 | Bomba fumigadora de espalda manual 20 litros marca Royal Condor. Referencia Clásica. Sistema de Inyeccion y Presion: Presion hidraulica. Piston y camara externos. Capacidad de la camara de 1 L probada en fabrica a 300 psi. Presion de trabajo de 40 psi +/-10%. Rango de presion : 1 - 13,79 bar/ 14,7. Peso neto 6 kilos. Tanque en polietileno de alta densidad color amarillo y rojo. | Unidad
8 | Zapapico con mango 5 Lb marca colima. Con cincel y punto final con mango de madera dura. Ojo oval adecuado *Unidad | Unidad
9 | Azadon 3120 ocañero, de hoja rectangular, azada pesada para cavar tierras, previamente roturadas. Hecho en aleación de acero carbono. *Unidad | Unidad
10 | Lima triangular 6 " con mango.Con mango, marcas sugeridad herragro o o incolma | Unidad
11 | Pala Redonda No. 2, sin cabo, Longitud total de la pala 300 mm, Longitud del filo hasta los hombros excluyendo la unión: 230-210 mm, Anchura de la pala: 230 – 250 mm, Grosor de la pala: 2 mm mínimo, Peso de la pala: 1 – 1,5 kg. marcas sugeridas herragro o incolma o similares.*Unidad | Unidad
12 | Palin ahoyador con cabo, marcas sugeridas Herragro, Incolma.*Unidad | Unidad
13 | Rastrillo metálico recto de 16 dientes con cabo en madera, Ancho (mm): 320 - 400, Número de dientes: 16, Longitud de los dientes (mm): 75-90, Grosor de los dientes (mm): min. 3, Diámetro desde el ojo hasta el mango (mm): 25 – 30, Longitud del mango (mm): Approx. 1,250, Peso de la herramienta sin el mango (kg): min. 0.4, marcas sugeridas Herragro o Incolma o similares que cumplan las especificaciones técnicas solicitadas por la FAO.*Unidad | Unidad