## Especificaciones técnicas
LC090 - APENDICE I ESPECIFICACIONES TÉCNICAS
Ítem | Especificaciones técnicas solicitadas por FAO |  | Municipio de La Vega | Municipio de Argelia | Municipio de Almaguer |  | Descripción | Unidad de Medida | Cantidad Total | Con el fin de determinar el cumplimiento de lo exigido. Los proveedores deben describir las especificaciones técnicas y marcas ofrecidas
1 | Boyas tipo lápiz color ROJA. Paredes en tubo de policarbonato de propileno de alta resistencia de 3 metros de largo por 8 pulgadas de diámetro. Grosor lateral de 3/16 de pulgada. Con una argolla para amarre de 2,54 cm (una pulgada) de diámetro interno en la base inferior. Con un contrapeso que garantice un francobordo de 1,5 metros. Rellena en poliuretano. En la parte superior tendrá un cono de 25 centímetros de altura. Recubierta con cuatro capas de fibra de vidrio de 450 g/m2, resina isoftalico 1020 y Gel coat isoftálico. Se podrá pintar con gel chat o con pintura poligamia epóxica de alta resistencia. Deberá proveer la pintura anti incrustante que se va a requerir para el momento de la instalación, para cubrir la obra viva de la boya (superficie sumergida de forma permanente). Garantía de un año por defectos de reparación o fallas en la materia prima. Incluye marcación de boyas a una sola tinta (La impresión será aprobada por ANT – PNNCRSB – FAO). | Unidad | 5 | 0 | 119 | 124
2 | Boyas tipo lápiz color VERDE. Paredes en tubo de policarbonato de propileno de alta resistencia de 3 metros de largo por 8 pulgadas de diámetro. Grosor lateral de 3/16 de pulgada. Con una argolla para amarre de 2,54 cm (una pulgada) de diámetro interno en la base inferior. Con un contrapeso que garantice un francobordo de 1,5 metros. Rellena en poliuretano. En la parte superior tendrá un cono de 25 centímetros de altura. Recubierta con cuatro capas de fibra de vidrio de 450 g/m2, resina isoftalico 1020 y Gel coat isoftálico. Se podrá pintar con gel chat o con pintura poligamia epóxica de alta resistencia. Deberá proveer la pintura anti incrustante que se va a requerir para el momento de la instalación, para cubrir la obra viva de la boya (superficie sumergida de forma permanente). Garantía de un año por defectos de reparación o fallas en la materia prima. Incluye marcación de boyas a una sola tinta (La impresión será aprobada por ANT – PNNCRSB – FAO).
3 | Boyas tipo lápiz color BLANCO. Paredes en tubo de policarbonato de propileno de alta resistencia de 3 metros de largo por 8 pulgadas de diámetro. Grosor lateral de 3/16 de pulgada. Con una argolla para amarre de 2,54 cm (una pulgada) de diámetro interno en la base inferior. Con un contrapeso que garantice un francobordo de 1,5 metros. Rellena en poliuretano. En la parte superior tendrá un cono de 25 centímetros de altura. Recubierta con cuatro capas de fibra de vidrio de 450 g/m2, resina isoftalico 1020 y Gel coat isoftálico. Se podrá pintar con gel chat o con pintura poligamia epóxica de alta resistencia. Deberá proveer la pintura anti incrustante que se va a requerir para el momento de la instalación, para cubrir la obra viva de la boya (superficie sumergida de forma permanente). Garantía de un año por defectos de reparación o fallas en la materia prima. Incluye marcación de boyas a una sola tinta (La impresión será aprobada por ANT – PNNCRSB – FAO).
4 | Boyas tipo lápiz color ROJA - VERDE. Paredes en tubo de policarbonato de propileno de alta resistencia de 3 metros de largo por 8 pulgadas de diámetro. Grosor lateral de 3/16 de pulgada. Con una argolla para amarre de 2,54 cm (una pulgada) de diámetro interno en la base inferior. Con un contrapeso que garantice un francobordo de 1,5 metros. Rellena en poliuretano. En la parte superior tendrá un cono de 25 centímetros de altura. Recubierta con cuatro capas de fibra de vidrio de 450 g/m2, resina isoftalico 1020 y Gel coat isoftálico. Se podrá pintar con gel chat o con pintura poligamia epóxica de alta resistencia. Deberá proveer la pintura anti incrustante que se va a requerir para el momento de la instalación, para cubrir la obra viva de la boya (superficie sumergida de forma permanente). Garantía de un año por defectos de reparación o fallas en la materia prima. Incluye marcación de boyas a una sola tinta (La impresión será aprobada por ANT – PNNCRSB – FAO). | Unidad | 0 | 4 | 5 | 9
5 | Boyas tipo lápiz color VERDE - ROJA. Paredes en tubo de policarbonato de propileno de alta resistencia de 3 metros de largo por 8 pulgadas de diámetro. Grosor lateral de 3/16 de pulgada. Con una argolla para amarre de 2,54 cm (una pulgada) de diámetro interno en la base inferior. Con un contrapeso que garantice un francobordo de 1,5 metros. Rellena en poliuretano. En la parte superior tendrá un cono de 25 centímetros de altura. Recubierta con cuatro capas de fibra de vidrio de 450 g/m2, resina isoftalico 1020 y Gel coat isoftálico. Se podrá pintar con gel chat o con pintura poligamia epóxica de alta resistencia. Deberá proveer la pintura anti incrustante que se va a requerir para el momento de la instalación, para cubrir la obra viva de la boya (superficie sumergida de forma permanente). Garantía de un año por defectos de reparación o fallas en la materia prima. Incluye marcación de boyas a una sola tinta (La impresión será aprobada por ANT – PNNCRSB – FAO). | Unidad | 0 | 2 | 0 | 2
6 | Boya de amarre para Buceo tipo Balón: Boya de forma esférica de mínimo 18 pulgadas (45.8) de diámetro. De polo a polo, pasando por el centro de la esfera, tendrá un tubo con diámetro interno de 3 cm; los bordes del tubo en los polos, serán redondeados para impedir que se corte el sistema de amarre que corten. Rotomoldeada en una sola pieza con resina de poliestireno de media densidad. Espesor de pared mínimo de 5 mm. Protección UV 8. En la línea ecuatorial tiene una cintura plana para colocar cinta reflectiva azul de una pulgada de ancho. Rellena en poliuretano de celda cerrada. Color Blanco. Incluye marcación de boyas a una sola tinta (La impresión será aprobada por ANT – PNNCRSB – FAO). | Unidad | 0 | 2 | 0 | 2
7 | Boya de amarre para fondeo de embarcaciones de forma esférica de mínimo 76 cm de diámetro de color amarillo. De polo a polo, pasando por el centro de la esfera, tendrá un tubo con diámetro interno de 3 cm; los bordes del tubo en los polos, serán redondeados para impedir que se corte el sistema de amarre. Rotomoldeada en una sola pieza con resina de poliestireno de media densidad. Espesor de pared mínimo de 5 mm. Protección UV 8. En la línea ecuatorial tiene una cintura plana para colocar cinta reflectiva amarilla de una pulgada de ancho. Rellena en poliuretano o EVA FOAM. Color Blanco con cinta reflectiva azul. Flotabilidad 396 lbs. Incluye marcación de boyas a una sola tinta (La impresión será aprobada por ANT – PNNCRSB – FAO). | Unidad | 0 | 21 | 5 | 26
8 | Boya de amarre para delimitación o zonificación de áreas de manejo especial de forma esférica de mínimo 76 cm de diámetro de color Naranja. De polo a polo, pasando por el centro de la esfera, tendrá un tubo con diámetro interno de 3 cm; los bordes del tubo en los polos, serán redondeados para impedir que se corte el sistema de amarre. Rotomoldeada en una sola pieza con resina de poliestireno de media densidad. Espesor de pared mínimo de 5 mm. Protección UV 8. En la línea ecuatorial tiene una cintura plana para colocar cinta reflectiva amarilla de una pulgada de ancho. Rellena en poliuretano o EVA FOAM. Color Naranja con cinta reflectiva Naranja. Flotabilidad 396 lbs. Incluye marcación de boyas a una sola tinta (La impresión será aprobada por ANT – PNNCRSB – FAO). | Unidad | 0 | 2 | 0 | 2
9 | Grilletes tipo ancla con perno y pasador. En acero galvanizado de 3/4”. Carga límite de trabajo 4-3/4 t. Apertura de 1.25 pulgadas. | Frasco x litro | 0 | 41 | 26 | 67
10 | Grilletes tipo ancla con perno y pasador de 1/2 pulgada. Acero inoxidable. Carga de trabajo 2 toneladas. Apertura de 0.81 pulgadas.
11 | Cabo de 1" de espesor en polipropileno marino 100% virgen extra aditivado UV color amarillo de tres (3) torones y tejido entorchado
12 | Guardacabos de 1" en acero galvanizado
13 | Sistema de anclaje de bajo impacto (Manta Ray).MR-SR: 40,000 las (178 kn) Ultimate ensile strength anchor. Working loads (2-1 safety factor) 20.000 lbs (89 kN) - largest of the most commonly used anchors for “softer” soils. Hot dip galvanized. Varilla de anclaje SAR 10A Descripción 7 pies (2.14 m) de largo. Diámetro 1 pulgada. Grillete giratorio eye nut E1N tapped #6 galvanizado grado 75.
14 | Sistema de anclaje de bajo impacto (Manta Ray).MR-SR: 40,000 las (178 kn) Ultimate ensile strength anchor. Working loads (2-1 safety factor) 20.000 lbs (89 kN) - largest of the most commonly used anchors for “softer” soils. Hot dip galvanized. Varilla de anclaje SAR 10C Descripción 3,5 pies (1.10 m) de largo. Diámetro 1 pulgada. Grillete giratorio eye nut E1N tapped #6 galvanizado grado 75.
15 | Bolsa con Amarres transparentes 4,8 x 400 mm X 100 unidades
16 | Boyas tipo barrera para delimitación de zonas especiales de manejo. Boya en forma de cilindro rectangular de 50 cm (longitud) x 30 cm (diámetro) con bordes redondeados. En el eje tendrá un tubo con diámetro interno de 3 cm; los bordes del tubo en los polos, serán redondeados para impedir que corten. Rotomoldeada en una sola pieza con resina de poliestireno de media densidad. Espesor de pared mínimo de 5 mm. Protección UV 8, ESCR mayor a 800 horas. Color naranja.